## Przedmiar
Przedmiar robót
Droga dojazdowa do ZGKiM w Rajgrodzie
Nr poz. | Podstawa | Opis robót | Jm | Ilość
1 | 2 | 3 | 4 | 5
ROBOTY PRZYGOTOWAWCZE
ODTWORZENIE TRASY I PUNKTÓW WYSOKOŚCIOWYCH
1 | KNR 2-01 0119/03 | Roboty pomiarowe przy liniowych robotach ziemnych - trasa dróg w terenie równinnym. Pomiar powykonawczy wraz naniesieniem zmian na mapę zasadniczą | km | 0.19
USUNIĘCIE WARSTWY HUMUSU
2 | KNR 2-01 0126/01 | Usunięcie warstwy ziemi urodzajnej o grubości do 15cm za pomocą spycharki | m2 | 400
WYCINKI DRZEW
3 | KNR 2-01 0103/06 | Ścinanie piłą mechaniczną drzew o średnicy 56-65cm | szt | 1
4 | KNR 2-01 0105/06 | Mechaniczne karczowanie pni o średnicy 56-65cm | szt | 1
ROZBIÓRKI ELEMENTÓW DRÓG, OGRODZEŃ
5 | KNR 2-31 0815/06 | Rozebranie chodników z betonowych kostek brukowych o wymiarach 20x10x6cm na podsypce cementowo-piaskowej, kostka do ponownego odtworzenia - połączenie z DK61 | m2 | 10
6 | KNR 2-31 0813/04 | Rozebranie krawężników betonowych o wymiarach 20x30cm, na podsypce cementowo-piaskowej - połączenie z DK61 | m | 6
7 | KNR 2-31 0813/01 | Rozebranie krawężników betonowych o wymiarach 15x30cm, na podsypce piaskowej | m | 172
8 | KNR 2-31 0803/03 | Rozebranie mechaniczne nawierzchni z mieszanek mineralno-bitumicznych o grubości min. 5cm | m2 | 102
9 | KNR 2-31 0811/02 | Rozebranie nawierzchni z płyt drogowych betonowych o grubości 15cm z wypełnieniem spoin piaskiem | m2 | 1155
10 | KNR 2-31 0810/05 | Rozebranie mechaniczne nawierzchni z betonu grubości 12cm - zjazdy ZGKiM | m2 | 82
11 | KNR 2-31 0818/08 | Rozebranie słupków do znaków | szt | 1
12 | KNR 2-31 0703/03 | Zdjęcie znaków zakazu, nakazu, ostrzegawczych i informacyjnych | szt | 2
PODBUDOWY
WYKONANIE KORYTA
13 | KNR 2-31 0101/01 | Koryta o głębokości 20 cm wykonywane mechanicznie na całej szerokości jezdni i chodników w gruncie kategorii I-IV | m2 | 1244
14 | KNR 2-01 0214/03.3 | Transpor gruntu kategorii I-IV samochodami samowyładowczymi 10-15t na odległość do 2km po drogach utwardzonych | m3 | 248.8
PROFILOWANIE I ZAGĘSZCZANIE PODŁOŻA POD WARSTWY KONSTRUKCYJNE NAWIERZCHNI
15 | KNR 2-31 0103/04 | Profilowanie i zagęszczanie mechaniczne podłoża pod warstwy konstrukcyjne nawierzchni w gruncie kategorii I-IV | m2 | 1550
PODBUDOWA Z KRUSZYWA ŁAMANEGO STABILIZOWANA MECHANICZNIE
16 | KNR 2-31 0115/01 | Podbudowa jednowarstwowa o grubości po zagęszczeniu 15cm z mieszanki kruszywa naturalnego z domieszką ulepszającą z kruszywa łamanego 30% - jezdnia | m2 | 1254
17 | KNR 2-31 0115/02 dopłata 5x | Podbudowa jednowarstwowa o grubości po zagęszczeniu 15cm z mieszanki kruszywa naturalnego z domieszką ulepszającą z kruszywa łamanego 30% - za każdy dalszy 1cm (łączna grubość 20cm)- jezdnia | m2 | 1254
18 | KNR 2-31 0115/01 | Podbudowa jednowarstwowa o grubości po zagęszczeniu 15cm z mieszanki kruszywa naturalnego z domieszką ulepszającą z kruszywa łamanego 30% - chodnik | m2 | 296
NAWIERZCHNIE
19 | KNR 2-31 0311/05 | Nawierzchnia z mieszanek mineralno-bitumicznych grysowo-żwirowych z warstwą ścieralną afaltową AC 11S 50/70 lub AC 16S TD 50/70, o grubości po zagęszczeniu 3cm, docelowo gr. 6cm | m2 | 1254
20 | KNR 2-31 0311/06 dopłata 3x | Nawierzchnia z mieszanek mineralno-bitumicznych grysowo-żwirowych z warstwą ścieralną afaltową AC 11S 50/70 lub AC 16S TD 50/70, o grubości po zagęszczeniu 3cm - za każdy dalszy 1cm, docelowo gr. 6cm | m2 | 1254
ROBOTY WYKOŃCZENIOWE
Umocnienie skarp, załozenie zieleni
21 | KNR 2-01 0510/01 | Humusowanie skarp warstwą humusu grubości 5cm z obsianiem trawą. | m2 | 302
22 | KNR 2-01 0510/02 | Humusowanie skarp warstwą humusu grubości 5cm z obsianiem - dodatek za każde dalsze 5cm humusu ponad 5cm (łączna grubość 10cm) | m2 | 302
OZNAKOWANIE DRÓG I URZĄDZENIA BEZPIECZEŃSTWA RUCHU
Oznakowanie pionowe
23 | KNR 2-31 0702/01 | Słupki do znaków drogowych z rur stalowych o średnicy 60mm | szt | 2
24 | KNR 2-31 0703/02 | Przymocowanie znaków zakazu o powierzchni ponad 0,3m2 | szt | 2
ELEMENTY ULIC
Krawężniki betonowe
25 | KNR 2-31 0402/04 | Ława betonowa z oporem pod krawężniki | m3 | 15.66
26 | KNR 2-31 0403/03 | Krawężniki betonowe o wymiarach 15x30cm wystające na podsypce cementowo-piaskowej | m | 198
27 | KNR 2-31 0403/05 | Krawężniki betonowe o wymiarach 15x22cm wtopione na podsypce cementowo-piaskowej | m | 57
28 | KNR 2-31 0403/04 | Krawężniki betonowe o wymiarach 20x30cm wystające na podsypce cementowo-piaskowej | m | 6
Obrzeża betonowe
29 | KNR 2-31 0407/03 | Obrzeża betonowe o wymiarach 30x8cm na podsypce piaskowej, z wypełnieniem spoin piaskiem | m | 177
Nawierzchnie z betonowej kostki brukowej kolorowej
30 | KNR 2-31 0511/03.4 | Nawierzchnie z kostki brukowej betonowej grubości 8cm koloru czerwonego, układane na podyspce cementowo-piaskowej grubości 5 cm - chodnik | m2 | 296
INNE ROBOTY
Sieci uzbrojenia technicznego terenu
31 | KNR 2-31 1406/03 | Regulacja pionowa włazów kanałowych wraz z montażem perścieni odciążających oraz wymianą włazów kanałowych na pokrywy żeliwne klasy D400 | szt | 2